## Bill of Materials
Quantity | Designator | Value | Manufacturer Order Number | Part Type | PackageReference | JLCPCB Part | Comment | Price per 1 | Total Price per Board
1 | C210 | 1mF | ESY108M035AL4AA | Capacitor | Radial
3 | C212, C701, C715 | 220uF | EMZL500ARA221MJA0G | Capacitor | EMZL500ARA221MJA0G
8 | C213, C321, C324, C404, C700, C710, C711, C712 | 10uF | UMK316BBJ106ML-T | Capacitor | 1206 (3216) | C513774 |  | 0.05 | 0.4
19 | C220, C300, C310, C320, C400, C401, C402, C500, C505, C520, C530, C533, C540, C560, C561, C630, C811, C813, C814 | 100nF | GRM31MR71H104KA01 | Capacitor | 1206 (3216) | C525187 |  | 0.02$ | 0.38
3 | C221, C521, C522 | 1nF | GRM319R71H102KA01 | Capacitor | 1206 (3216) | C173246 |  | 0.03$ | 0.09
4 | C301, C311, C312, C506 | 2.2uF | GRM316R61E225KA12 | Capacitor | 1206 (3216) | C39619 |  | 0.05$ | 0.2
1 | Current Sense Amp. | TSC2010HYDT | TSC2010HYDT | Analog Parts | SOIC-8
8 | D100, D510, D520, D530, D590, D800, D802, D803 | BAT54-05 | BAT54-05 | Diode | PG-SOT23-3-11
3 | D112, D113, D320 | BAS3010A-03W | BAS3010A-03W | Diode | SOD323
3 | D200, D201, D202 | 12V | BZX84-C12,215 | Diode | SOT-23 | C108437 |  | 0.03$ | 0.09
1 | D203 | ATL431AQDBZR | ATL431AQDBZR | Integrated Circuit | SOT23-3 (DBZ) | C134067 | Ask Ratimir | 0.42$ | 0.42
12 | D210, D502, D503, D504, D550, D741, D801, D804, D805, D806, D807, D808 | Red | 150060RS75000 | Diode | 1608 (0603) | C3151730 |  | 0.02$ | 0.24
1 | D211 | SMDJ20A | SMDJ20A | Diode | DO-214AB | C438157 |  | 0.20$ | 0.20
1 | D730 | SMC5K40A-M3/I | SMC5K40A-M3/I | Diode | SMC (DO-214AB) | C1975529 | NA | 0.46$
1 | D731 | PMEG6030ETPX | PMEG6030ETPX | Diode | SOD128 | C458168 |  | 0.36$ | 0.36
1 | G300 | TLT807B0EPV | TLT807B0EPV | Power Supply | PG-TSDSO-14
1 | G310 | TLE4295G V33 | TLE4295G V33 | Power Supply | PG-SCT595-5-2
1 | G320 | TLF50211EL | TLF50211EL | Power Supply | PG-SSOP-14-3
1 | GATE DRIVER | 2ED2184S06F | 2ED2184S06F | Motors and Drives | PG-DSO-8-53 | C533054 | NA + TOO EXPENSIVE | 6.24$
1 | L320 | 22uH | 74404064220 | Inductor | SMD
1 | L420 | 27uH | 7447709270 | Inductor | 1210
1 | L421 | 15uH | SRP6060FA-150M | Inductor | 6.6 x 6.4 mm
1 | NTC | 10k | NCP18XH103F03RB | Resistor | 0603 | C13564 |  | 0.03 | 0.03
2 | PULL DOWN, PULL UP | IRFH5406TRPbF | IRFH5406TRPbF | Transistor FET | PQFN-5X6
2 | Q200, Q201 | IPD650P06NM | IPD650P06NM | Transistor FET | PG-TO252-3-313 | C536840 | NA | 1.36$
5 | Q202, Q500, Q501, Q502, Q503 | ISS17EP06LM | ISS17EP06LM | Transistor FET | PG-SOT23-3-5 | C538459 | NA | 0.88$
3 | Q741, Q800, Q801 | BSC0906NS | BSC0906NS | Transistor FET | TDSON-8 | C534384 |  | 0.42$ | 1.26$
8 | R100, R101, R102, R122, R204, R506, R507, R528 | 100k | CRCW1206100KFK | Resistor | 1206 (3216) | C25647 |  | 0.004$ | 0.032
10 | R110, R111, R112, R200, R202, R203, R205, R209, R320, R564 | 47k | CRCW120647K0FK | Resistor | 1206 (3216) | C168584 |  | 0.004$ | 0.04
2 | R160, R161 | 10k | 3362P-1-103T_LF | Resistor | THT
4 | R170, R400, R401, R720 | 20.5R | CRCW120620R5FK | Resistor | 1206 (3216) | C322927 |  | 0.01$ | 0.04
14 | R210, R212, R220, R301, R504, R510, R511, R551, R552, R553, R554, R560, R721, R814 | 17.8k | CRCW120617K8FK | Resistor | 1206 (3216) | C229357 |  | 0.01$ | 0.14
2 | R211, SHUNT | 15mR | L4T12FR015FER | Resistor | 1206 (3216) | C2480133 | NA 128 min 9.01 | 0.07$
1 | R214 | 1MEG | CRCW12061M00FK | Resistor | 1206 (3216) | C17927 |  | 0.003$ | 0.003
1 | R219 |  |  |  |  | C914835 | max pow 1W | 0.13$ | 0.13
12 | R221, R302, R303, R508, R722, R800, R801, R802, R803, R804, R805, R806 | 2.2k | CRCW12062K20FK | Resistor | 1206 (3216) | C229508 | 2.21K | 0.01$ | 0.12
12 | R500, R501, R502, R503, R509, R527, R532, R561, R562, R565, R810, R812 | 4.7k | CRCW12064K70FK | Resistor | 1206 (3216) | C136458 |  | 0.003$ | 0.036
5 | R505, R632, R634, R811, R813 | 64.9k | CRCW120664K9FK | Resistor | 1206 (3216) | C246653 |  | 0.009$ | 0.045
1 | R569 | 10k | 3361P-1-103GLF | Resistor | SMD |  | Poti
2 | R631, R633 | 1.3k | CRCW12061K30FK | Resistor | 1206 (3216) | C407318 | 1.33K | 0.004$ | 0.008
1 | U520 | LM339PWR | LM339PWR | Analog Parts | TSSOP-14 (PW) | C42184 |  | 0.19$ | 0.19
1 | U540 | HEF4043BT,653 | HEF4043BT,653 | Integrated Circuit | SO-16 | C545790 | Only 4 Left in stock! | 0.39$
1 | U630 | OPA197IDR | OPA197IDR | Analog Parts | SOIC | C79274 |  | 1.46$ | 1.46$
4 | S110, S560, S810, S812 | S110, S560, S810, S812 | 1301.9314 | Schurter | 1301.9314 | C294565 |  | 0.03 | 0.12
6 | S122, S200, S800, S801, S802, S814 | S122, S200, S800, S801, S802, S814 | CL-SB-12A-01T | NIDEC COPAL ELECTRONICS, Inc. | CL-SB-12A-01T | C2921643 | NA | 0.8$
6034